## Worksheet 1
|  | Air Mentor Pro | Awair | Dylos | Foobot | Netatmo | Speck 2.0
Model |  | 8096-AP | AW6404 | DC1100 Pro | FBT0002100 | NWS01-EU | SPK18TH
Cost (GBP) |  | 180 | 169.99 | 330 | 179 | 139 | 180
Air quality parameters | ∘C | [−20–80 ∘C] | [−40–125 ∘C] | – | [−40–125 ∘C] | [−0–50 ∘C] | Yes
| ±0.1 ∘C | ±0.3 ∘C |  | ±0.4 ∘C | ±0.3 ∘C
%RH | [0–100 %RH] | [0–95 %RH] | – | [0–100 %RH] | [0–100 %RH] | Yes
| ±1.0 %RH | ±3.0 %RH |  | ±4.0 %RH | ±3.0 %RH
CO2 | [400–2000 ppm] | [0–4000 ppm] | – | [400–6000 ppm] | [0–5000 ppm] | –
| ±1.0 ppm | ±75 ppm |  | ±1.0 ppm | ±50 ppm or 5 %
tVOC | [125–3500 ppb] | Yes | – | [125–1000 ppb] | – | –
| ±1.0 ppb |  |  | ±1.0 ppb
PM2.5 | [0–300 µg m−3] | [0–500 µg m−3] | Yes | [0–1300 µg m−3] | – | [0–640 µg m−3]
| ±1 µg m−3 | (–) |  | ±4 µg m−3 |  | (–)
or ± 20 %
PM0.5 | – | – | Yes | – | – | –
Remote storage |  | Yes | Yes | No | Yes | Yes | Yes
Internal storage |  | Yes | Yes | Yes | No | No | Yes
Wi-Fi connectivity |  | No | Yes | No | Yes | Yes | Yes
Remote data retrieval |  | Yes | Yes | No | Yes | Yes | Yes
Recording frequency |  | 1 min | 5 min | 1 min | 5 min | 5 min | 5 s–4 min
Dimensions (mm) |  | 106 (H), | 90 (H), | 177.8 (H), | 172 (H), | 155 (H), | 89 (H),
|  | 115 (W), | 160 (W), | 114.3 (W), | 71 (D) | 45 (D) | 114 (W),
|  | 44.5 (L) | 50 (L) | 76.2 (L) |  |  | 94 (L)
Weight (g) |  | 498.95 | 453.59 | 1133.98 | 475 | 372 | 164.4